## Sheet1
序号 | 名称 | 型号 | 规格 | 单价 | 数量 | 价格（CNY） | 备注
1 | LCD屏 | 1.28寸IPS圆屏 | 分辨率240×240 | 33 | 1 | 33 | 含GC9A01驱动板，4线SPI
2 | 无刷直流电机 | 4018 | Φ40×18mm | 99 | 1 | 99
3 | 磁编码器 | AS5600 |  | 7 | 1 | 7
4 | 径向中空磁铁 |  | Φ15×Φ11×2mm | 4.5 | 1 | 4.5
5 | FOC控制板 | simpleFOC2.0.4 |  | 99 | 1 | 99
6 | 亚克力玻璃板 | 透明 | Φ40×2mm | 3.5 | 1 | 3.5
7 | 震动马达 | 738PWM震动马达模块 |  | 5 | 1 | 5
8 | 推力球轴承 |  | Φ30×Φ17×4mm | 12 | 1 | 12 | 采购了10个，共12元
9 | ESP32开发板 | ESP-WROOM-32 |  | 21 | 1 | 21
10 | 称重传感器 | HX711 |  | 8 | 1 | 8
11 | 应变片 | BF350-3AA |  | 10 | 2 | 20
12 | 三轴加速度传感器 | mpu-6050 |  | 7 | 1 | 7
13 | 胶水 | T8000 | 110mL | 7.2 | 1 | 7.2
14 | 螺钉 |  | 十字头M2×3×20枚，紧定螺钉M3×3×2枚，内六角M3×3×8枚，内六角M3×6×4枚 | 18 | 1 | 18 | 采购了若干枚，共花费18元
15 | 电源开关按钮 | 带灯，自锁 | 12mm | 7 | 1 | 7
16 | 平头按钮 | 不带灯，回弹 | 16mm | 2.5 | 1 | 2.5
17 | 3D打印耗材 | PLA | 1.75mm | 50 | 1 | 50 | PLA、PETG等耗材，采购了若干，1KG大概的价格在50元左右
18 | 导线 | 杜邦线导线若干 | 2.54mm | 10 | 1 | 10 | 部分线路需要自行焊接，请自行准备电烙铁、焊锡、松香等焊接材料
总计 |  |  |  | 403.7 | 19 | 413.7