## Sheet1
序号 | 名称 | 型号 | 规格 | 单价 | 数量 | 价格（CNY） | 备注
1 | LCD屏 | 1.28寸IPS圆屏 | 分辨率240×240 | 33 | 1 | 33 | 含GC9A01驱动板，4线SPI
2 | 无刷直流电机 | 4018 | Φ40×18mm | 99 | 1 | 99
3 | 磁编码器 | AS5600 |  | 7 | 1 | 7
4 | 径向中空磁铁 |  | Φ15×Φ11×2mm | 4.5 | 1 | 4.5
5 | FOC控制板 | simpleFOC3.0 | 双路控制 | 199 | 1 | 199
6 | 亚克力玻璃板 | 透明 | Φ40×2mm | 3.5 | 1 | 3.5
7 | 震动马达 | 738PWM震动马达模块 |  | 5 | 1 | 5
8 | 推力球轴承 |  | Φ30×Φ17×4mm | 12 | 1 | 12
9 | ESP32开发板 | ESP-WROOM-32 |  | 21 | 1 | 21
10 | 称重传感器 | HX711 |  | 8 | 1 | 8
11 | 应变片 | BF350-3AA |  | 10 | 2 | 20
12 | 3D打印耗材 | PLA | 1.75mm | 50 | 1 | 50
总计 |  |  |  | 452 | 13 | 462